## 工程量清单
工程量清单
序号 | 项目编码 | 项目名称 | 项目特征描述 | 计量单位 | 工程量
拆除工程
1 | 11601001002 | 砖砌体拆除 | (1)砌体名称:原砖墙 | m³ | 21.73
2 | 11610002003 | 金属门窗拆除 | (1)原窗户、落地玻璃拆除 | ㎡ | 97.68
3 | 11610002004 | 金属门窗拆除 | (1)原不锈钢防盗网拆除 | ㎡ | 134.28
4 | 11610001001 | 木门窗拆除 | (1)原木门拆除 | ㎡ | 5.5
5 | 11605001002 | 平面块料拆除 | (1)饰面材料种类:瓷砖 | ㎡ | 237.9
6 | 11605001004 | 平面块料拆除 | (1)饰面材料种类:防静电地板及支座和横梁组件 | ㎡ | 383.14
7 | 11605002001 | 立面块料拆除 | (1)饰面材料种类:外墙瓷砖 | ㎡ | 324.57
8 | 11605002002 | 立面块料拆除 | (1)饰面材料种类:卫生间瓷砖 | ㎡ | 42.74
9 | 11612002001 | 卫生洁具拆除 | (1)卫生洁具种类:小便器 | 套 | 2
10 | 11612002002 | 卫生洁具拆除 | (1)卫生洁具种类:大便器 | 套 | 9
11 | 11612002003 | 卫生洁具拆除 | (1)卫生洁具种类:洗手台 | 套 | 4
12 | 11606002001 | 墙柱面龙骨及饰面拆除 | (1)龙骨及饰面种类:厕所隔断 | ㎡ | 37.2
13 | 11608001002 | 铲除油漆面 | (1)铲除部位名称:墙面油漆 | ㎡ | 238.05
14 | 011616B005002 | 其他拆除 | (1)构件种类:踢脚线 | m | 139.19
15 | 11606003002 | 天棚面龙骨及饰面拆除 | (1)龙骨及饰面种类:铝扣板天花及龙骨 | ㎡ | 170.53
16 | 11606003001 | 天棚面龙骨及饰面拆除 | (1)龙骨及饰面种类:石膏板天花及龙骨 | ㎡ | 67.37
17 | 011616B005004 | 其他拆除 | (1)构件种类:排水沟 | m | 13.63
18 | 011616B005005 | 其他拆除 | (1)清理排水沟垃圾 | m | 13.63
19 | 11602001001 | 混凝土构件拆除 | (1)构件名称:排水沟混凝土垫层 | m³ | 0.27
20 | 10103002002 | 余方弃置 | (1)废弃料品种:拆除废料 (2)运距:30km | m³ | 70.58
给排水、空调拆除
21 | 31001006001 | 塑料管 | (1)拆除原有DN50PPR给水管 | m | 19.3
22 | 31001006002 | 塑料管 | (1)拆除原有DN40PPR给水管 | m | 6.41
23 | 31001006003 | 塑料管 | (1)拆除原有DN32PPR给水管 | m | 2.01
24 | 31001006004 | 塑料管 | (1)拆除原有DN100PVC排水管 | m | 13.59
25 | 31001006005 | 塑料管 | (1)拆除原有DN50PVC排水管 | m | 11.07
26 | 30701003001 | 空调器 | (1)拆除原有中央空调 | 台 | 6
27 | 30701003002 | 空调器 | (1)拆除原有壁挂式空调 | 台 | 4
28 | 31001004001 | 铜管 | (1)拆除原有空调铜管 | m | 51
拆除水灭火系统
29 | 30901001001 | 拆除水喷淋钢管 | (1)材质、规格:镀锌钢管DN25 (2)连接形式:螺纹连接 | m | 96
30 | 30901001002 | 拆除水喷淋钢管 | (1)材质、规格:镀锌钢管DN32 (2)连接形式:螺纹连接 | m | 35.8
31 | 30901001003 | 拆除水喷淋钢管 | (1)材质、规格:镀锌钢管DN40 (2)连接形式:螺纹连接 | m | 21.17
32 | 30901001004 | 拆除水喷淋钢管 | (1)材质、规格:镀锌钢管DN50 (2)连接形式:螺纹连接 | m | 13.69
33 | 30901001005 | 拆除水喷淋钢管 | (1)材质、规格:镀锌钢管DN100 (2)连接形式:沟槽连接 | m | 53.3
34 | 30901003001 | 拆除水喷淋(雾)喷头 | (1)材质、型号、规格:DN15【有吊顶】 | 个 | 22
35 | 30901003002 | 拆除水喷淋(雾)喷头 | (1)材质、型号、规格:DN15【无吊顶】 | 个 | 38
36 | 30901006001 | 拆除水流指示器 | (1)规格、型号:DN100 (2)连接形式:法兰连接 | 个 | 1
37 | 31003003001 | 拆除焊接法兰阀门 | (1)类型:信号阀 (2)规格、压力等级:DN100 | 个 | 1
38 | 31002001001 | 拆除管道支架 | (1)拆除管道支架 | kg | 113.9
砌筑工程
39 | 10401012002 | 零星砌砖 | (1)零星砌砖名称、部位:封堵窗洞200mm厚 (2)砖品种、规格、强度等级:MU15 | m³ | 11.98
40 | 11207001001 | 墙面装饰板 | (1)38mm轻钢龙骨@1000 (2)2厚白色饰面板专用胶黏剂 (3)12厚阻燃夹板 (4)填充隔音棉 (5)75系列隔墙龙骨@400 (6)75系列隔墙龙骨(框架) (7)40沉头不锈钢自攻螺丝 (8)M6x65金属胀锚螺栓 | ㎡ | 426.91
41 | 11207001002 | 墙面装饰板 | (1)38mm轻钢龙骨@1000 (2)2厚白色饰面板专用胶黏剂 (3)12厚阻燃夹板 (4)填充隔音棉 (5)75系列隔墙龙骨@400 (6)75系列隔墙龙骨(框架) (7)40沉头不锈钢自攻螺丝 (8)M6x65金属胀锚螺栓 | ㎡ | 11.09
防水工程
42 | 10903002002 | 墙面涂膜防水 | (1)防水膜品种:聚合物水泥防水涂料 (2)涂膜厚度、遍数:2厚 | ㎡ | 29.47
墙、柱面装饰与隔断、幕墙工程
43 | 11201004003 | 立面砂浆找平层 | (1)基层类型:内墙 (2)找平层砂浆厚度、配合比:10mm厚1:2.5水泥砂浆找平 | ㎡ | 29.47
44 | 11406001003 | 抹灰面油漆 | (1)基层类型:内墙 (2)刮腻子遍数:2遍 (3)油漆品种、刷漆遍数:2遍白色乳胶漆 | ㎡ | 290.5
45 | 11204003001 | 块料墙面 | (1)800*800雅士白瓷砖 (2)1:2.5水泥砂浆结合层 (3)2厚聚合物水泥防水涂料 | ㎡ | 29.47
天棚工程
46 | 11302001001 | 吊顶天棚 | (1)龙骨材料种类、规格、中距:50*50mm木龙骨 (2)面层材料品种、规格:9.5mm厚石膏板 (3)刮腻子两遍，刷白色乳胶漆两遍 | ㎡ | 49.89
47 | 11302001002 | 吊顶天棚 | (1)龙骨材料种类、规格、中距:30*50*5mm方钢龙骨、U75型龙骨、L型烤漆边龙骨 (2)面层材料品种、规格:600*600铝扣板 | ㎡ | 560.69
其他装饰工程
48 | 11505001001 | 洗漱台 | (1)材料品种、规格、颜色:大理石洗手台2400*600*500 | 套 | 2
49 | 11505010001 | 镜面玻璃 | (1)镜面玻璃品种、规格:1200*600mm | 个 | 6
50 | 40501016001 | 排水沟 | (1)10mm厚200宽不锈钢盖板 (2)成品200宽U型浅明沟 (3)1.5厚不锈钢饰面 (4)C10混凝土垫层 | m | 13.63
安装
电气安装工程
控制设备安装
51 | 30404017001 | 配电箱 | (1)名称:二层配电箱 (2)规格:1700*400*700mm不锈钢配电箱 (3)安装方式:落地安装 | 台 | 1
电缆安装
52 | 30408001002 | 电力电缆 | (1)名称:电力电缆 (2)型号:ZR-YJV-4*70+1*35 | m | 33.75
53 | 30408006002 | 电力电缆头 | (1)名称:电力电缆头 (2)型号:4*70+1*35 | 个 | 2
54 | 30408003002 | 电缆保护管 | (1)名称:电缆保护管 (2)规格:SC80 | m | 30
配管、配线
55 | 30411001002 | 配管 | (1)名称:配管 (2)规格:SC20 (3)沿墙内暗敷 | m | 623.83
56 | 30411001001 | 配管 | (1)名称:配管 (2)规格:SC15 (3)沿墙内暗敷 | m | 543.86
57 | 30411004002 | 配线 | (1)名称:动力配线 (2)规格:ZR-BV-6 | m | 1871.48
58 | 30411004001 | 配线 | (1)名称:照明配线 (2)规格:ZR-BV-2.5 | m | 1812.5
59 | 30411001004 | 配管 | (1)名称:配管 (2)规格:PC15 (3)沿墙内暗敷 | m | 60.31
照明器具安装
60 | 30404035002 | 插座 | (1)名称:单相二、三孔插座 (2)规格:安全型 220V 16A（防水型） (3)安装方式:嵌墙安装 | 个 | 71
61 | 30404035001 | 插座 | (1)名称:三孔空调插座 (2)规格:安全型 220V 16A（防水型） (3)安装方式:嵌墙安装 | 个 | 18
62 | 30404035004 | 插座 | (1)名称:平推式地插座 (2)规格:120*120mm 铜材质 (3)安装方式:地板下暗装 | 个 | 29
63 | 30404034002 | 照明开关 | (1)名称:翘板式一位开关 (2)规格:安全型 250V 10A | 个 | 26
64 | 30404034001 | 照明开关 | (1)名称:翘板式一位开关 (2)规格:安全型 250V 10A | 个 | 5
65 | 30412001001 | 普通灯具 | (1)名称:LED吸顶灯 (2)型号:38W (3)规格:600*600mm | 套 | 144
66 | 30412004002 | 装饰灯 | (1)名称:应急照明逃生灯 | 套 | 10
67 | 30404033002 | 风扇 | (1)名称:排气扇 (2)型号:40W | 台 | 5
68 | 30904001002 | 点型探测器 | (1)名称:烟雾警报器（自带蓄电池） | 个 | 23
69 | 30411006002 | 接线盒 | (1)名称:接线盒 (2)安装形式:暗装 | 个 | 316
附属工程
70 | 30413002002 | 凿(压)槽 | (1)管道暗敷凿槽及恢复、刨沟砌块结构 管外径(mm) 16以内 | m | 55.9
71 | 30413002001 | 凿(压)槽 | (1)管道暗敷凿槽及恢复、刨沟砌块结构 管外径(mm) 20以内 | m | 167.3

## （一）工程项目投标价汇总表
（一）工程项目投标价汇总表
工程名称:
序号 | 单项工程名称 | 金额(元) | 其中
|  |  | 暂估价 (元) | 安全文明施工 措施费(元) | 规费 (元)
合 计

## （二）单项工程投标价汇总表
（二）单项工程投标价汇总表
工程名称:
序号 | 单位工程名称 | 金额(元) | 其中
|  |  | 材料设备暂估价(元) | 安全文明施工措施费(元) | 规费(元)
1
合计

## （三）单位工程投标报价汇总表
（三）单位工程投标报价汇总表
工程名称:
序号 | 汇总内容 | 金额(元) | 其中：材料设备暂估价(元)

## （四）分部分项工程量清单与计价表
（四）分部分项工程量清单与计价表
工程名称：
序号 | 项目编码 | 项目名称 | 项目特征描述 | 计量单位 | 工程量 | 金额(元)
[6 empty] | 综合单价 | 合价 | 材料设备 暂估合价

## （五）措施项目清单与计价汇总表
（五）措施项目清单与计价汇总表
工程名称:
序号 | 项目名称 | 金额(元)
合 计

## （六）措施项目清单与计价表(一)
（六）措施项目清单与计价表(一)
工程名称:
序号 | 项目编码 | 项目名称 | 项目特征描述 | 计量单位 | 工程量 | 金额(元)
[6 empty] | 综合单价 | 合价
本页小计
合 计

## （七）安全文明施工措施费详细清单与计价表
（七）安全文明施工措施费详细清单与计价表
工程名称:
序号 | 项目编码 | 项目名称 | 项目特征描述 | 计量单位 | 工程量 | 金额(元)
[6 empty] | 综合单价 | 合价
本页小计
合 计

## （八）其他项目清单与计价汇总表
（八）其他项目清单与计价汇总表
工程名称:
序号 | 项目名称 | 金额(元) | 备注
本页小计
合 计

## （九）材料设备暂估价计价表
（九）材料设备暂估价计价表
工程名称:
序号 | 材料名称、规格、型号 | 计量单位 | 数量 | 暂估单价(元) | 结算单价(元) | 价差(元) | 合价(元)
本页小计
合 计

## （十）规费、应纳税费项目清单与计价表
（十）规费、应纳税费项目清单与计价表
工程名称:
序号 | 项目名称 | 计算基础 | 费率(%) | 金额(元)
1 | 规费 | (分部分项工程费+措施项目费+其他项目费)中的人工费
2 | 应纳税费 | 应纳税费合计
2.1 | 增值税应纳税额 | 分部分项工程费+措施项目费+其他项目费+规费
2.2 | 城市维护建设税、教育费附加及地方教育费附加 | 增值税应纳税额
合 计