## 情况说明表
FTZX20230220005-福田区公共文体中心下辖场馆视频监控完善项目
补充更正公告（2）内容如下
本项目核心产品为：监控摄像头（400万网络红外半球摄像机）
序号 | 货物名称 | 项目特征描述 | 单位 | 数量
（一） 非遗主题馆
1 | 监控摄像头（400万像素） | 1、 名称:400万网络红外半球型摄像机(语音对讲功能带人流统计）； | 台 | 1
400万 AI智能人员统计半球型网络摄像机；
AI智能人员检测半球型摄像机内嵌深度学习算法；
支持3种智能切换：倾斜客流、人员密度、人数统计；
人数统计：支持同时运行人员统计、区域关注度、在离岗检测、热度图功能，除热度图为1个识别区域外，其他功能至多支持8个识别区域，128个目标；
倾斜客流：基于行人轨迹分析，统计指定场景内目标人员进入和离开的情况，至多支持3个识别区域；
人员密度：可检测指定场景内人员的拥挤情况，根据人数和占空比配置密度等级，至多支持8个识别区域；
最低照度: 彩色：0.0005 Lux @（F1.2，AGC ON）；黑白：0.0001 Lux @（F1.2，AGC ON），0 Lux with IR；
调节角度: 水平：0~355°，垂直：0~75°，旋转：0~355°
宽动态: 120 dB；
焦距＆视场角: 2.8~12 mm：水平视场角：107°~39.8°，垂直视场角：56°~22.4°，对角视场角：130.1°~45.7°
补光灯类型: 红外灯；
补光距离: 普通监控：最远可达30 m；
防补光过曝: 支持；
红外波长范围: 850 nm；
最大图像尺寸: 2560 × 1440；
视频压缩标准: 主码流：H.265/H.264；
网络存储: 支持MicroSD(即TF卡)/MicroSDHC/MicroSDXC卡（最大256 GB）断网本地存储及断网续传，NAS（NFS，SMB/CIFS均支持）；
网络: 1个RJ45 10 M/100 M自适应以太网口；
音频: 2路输入（Line in），1路输出（Line out），2个内置麦克风，1个内置扬声器；
报警: 3路输入，2路输出（报警输入支持开关量，报警输出最大支持DC12 V，30 mA）；
RS-485: 1路RS-485接口；
复位: 支持；
电源输出: 支持DC12 V，100 mA；
接口类型: 外甩线；
存储温湿度: -30 ℃~60 ℃，湿度小于95%（无凝结）；
启动和工作温湿度: -30 ℃~60 ℃，湿度小于95%（无凝结）；
电流及功耗: DC：12 V，0.93 A，最大功耗：11.2 W；AC：24 V，0.73 A，最大功耗：10.5 W；PoE：802.3at，42.5 V~57 V，0.26 A~0.2 A，最大功耗：11.2 W；
供电方式: DC：12 V ± 20%，支持防反接保护；AC：24 V ± 20%；PoE：802.3at，Type 2，Class 4；
电源接口类型: 3芯接口
线缆长度: 25 cm
防护: IP67
2 | 监控摄像头（400万像素） | 1、 名称:400万网络智能红外球机摄像机(语音对讲）； | 台 | 2
• 支持最大2560×1440@30fps高清画面输出
• 支持H.265高效压缩算法
• 支持2倍光学变倍，16倍数字变倍
• 采用高效红外阵列，低功耗，照射距离最远可达30m
• 支持区域入侵侦测、越界侦测、移动侦测，等智能侦测功能
• 支持断网续传功能保证录像不丢失，配合Smart NVR实现事件录像的二次智能检索、分析和浓缩播放
• 支持宽动态范围达120dB，适合逆光环境监控
• 支持3D数字降噪、强光抑制、SmartIR
• 支持镜像、一键恢复功能
• 支持350°水平旋转，垂直方向0°~90°
• 支持300个预置位，8条巡航扫描
• 支持3D定位功能，可通过鼠标框选目标以实现目标的快速定位与捕捉
• 支持定时抓图与事件抓图功能
• 支持定时任务、一键守望、一键巡航功能
• 内置麦克风，同时支持1路音频输入和1路音频输出
• 内置扬声器(内置功放)，可无须外接音频设备实现双向语音对讲
• 内置1路报警输入和1路报警输出，支持报警联动功能
• 支持最大256 GB的MicroSD/MicroSDHC/MicroSDXC卡存储
• 支持E家协议
3 | 监控摄像头（400万像素） | 1、 名称:400万网络红外半球摄像机 | 台 | 14
• H.265视频编解码技术，新一代视频编解码技术，大幅提升压缩效率带宽占用节省50%，存储空间节省50%
• 支持深度学习硬件及算法，提供精准的目标侦测，支持越界侦测，区域入侵侦测，进入区域侦测和离开区域侦测
• 红外补光30米红外夜视
• 1个内置麦克风，高清拾音
• 1路报警输出，1路音频输出
• 支持最大256 GB MicroSD/MicroSDHC/MicroSDXC卡本地存储
• 符合IP66防尘防水设计，可靠性高
4 | 联动控制主机 | 1、 名称:新增64路硬盘录像机*1台，8T硬盘*4块 | 台 | 1
2、 原硬盘录像机只有24路，拆除
1、R系列高性能，支持400W及以上高清监控应用和存储，可用于各种规模的SMBG场景中，具有如下特性：
a) 解码能力强劲升级，基础60路1080P解码，开启SVC增强模式，最高可提升至64路1080P解码；
b) 支持高分辨率相机接入设计，最大支持接入各类800万高清/拼接相机等；
c) 硬盘容量升级，最大支持满配40T硬盘；
d）支持HDMI 4K超高清输出，并支持HDMI/VGA同异源可配；
e）平台接入协议丰富，支持萤石、Ehome2.0、ISUP5.0以及GB28181协议；
2、容量8TB,外形尺寸3.5 英寸,数据最大传输速率（缓冲区到主机6 Gb/s,数据最大传输速率（主机至/自硬盘持续）145 MB/s,高速缓存 (MB)64,不可恢复性读取错误（占读取位数）小于1/〖10〗^14,平均功率需求 (W)（读取/写入）4.4,平均功率需求 (W)（空闲）4.1,平均功率需求 (W)（待机和睡眠）
5 | 交换机 | 1、 名称:全千兆POE交换机（16口） | 台 | 2
提供16个千兆PoE电口+2个千兆光口支持IEEE 802.3、IEEE 802.3u、IEEE 802.3x、IEEE 802.3ab、IEEE 802.3z标准。支持流量控制，支持风暴控制，支持所有端口收、发方向限速，支持端口镜像，支持端口隔离，支持链路聚合，支持LLDP协议，支持VLAN，支持SSH，支持web管理，支持APP，支持4200客户端，支持SADP，支持PoE看门狗，支持MAC地址表获取，支持iVMS-4200客户端、Web和APP管理，支持终端安全防护支持DHCP CLIENT，默认DHCP，支持远程升级、默认参数恢复、日志查看、基本网络参数配置，支持拓扑页面展示，支持端口的速率、流控配置，端口使能配置，支持端口通断告警、PoE_MAX告警、PoE通断告警，支持端口实时收发速率统计、7天收发峰值速率统计，支持IEEE 802.3at/af标准支持PoE输出功率管理，整机最大PoE输出功率370 W。
6 | 交换机 | 1、 名称:全千兆POE交换机（26口） | 台 | 1
提供24千兆POE电口，1千兆电口，1千兆光口，支持IEEE802.3;IEEE802.3u;IEEE802.3x，交换容量52 Gbps，包转发率38.688 Mpps，MAC地址容量8K,缓存4.1 Mbits，浪涌防护6 KV（PoE口），PoE标准IEEE 802.3af、IEEE 802.3at，端口最大供电功率30 W，整机最大供电功率370 W。
7 | 插箱、机柜 | 1、外形尺寸：540×450×315（单位：mm，宽×深×高），容量6U，柜体方正不歪斜。 | 台 | 3
2、整体防护等级不低于IP2X，提供同系列产品的第三方权威机构检验报告复印件。
2、柜体板材采用高强度优质碳素冷轧钢板或镀锌板，机柜框架为整体焊接式结构。
3、含挂墙安装板，柜体安装方便，从内部用螺丝锁紧，防止盗走或意外撞落。
4、前门钢化玻璃门，开启角度＞180度。
5、两块侧板可拆卸，落地、壁挂两种方式安装。
6、最大静态承载能力不低于100kg。
7、柜体和19英寸角规表面脱脂、磷化、静电喷塑处理。
8、工作温度：-5℃~+40℃，相对湿度不高于85%。
8 | 双绞线缆 | 1、名称:6类无氧铜线芯非屏蔽千兆双绞线 | m | 737.53
9 | 双绞线缆 | 1、名称:超六类网线 | m | 115.2
10 | 配线 | 1、名称:RVV3*1.5 | m | 15
11 | 配线 | 1、名称:HDMI线 | m | 5
12 | 配管 | 1、名称:硬质塑料管PC25 | m | 211.23
13 | 天棚检修口 | 1、新开天花检修口(450mmx450mm) | 个 | 2
14 | 安全防范系统工程试运行 | 1、名称:视频监控调试 | 系统 | 1
（二） 戏剧主题馆
15 | 监控摄像头（400万像素） | 1、 名称:400万网络红外半球型摄像机(语音对讲功能带人流统计）； | 台 | 2
400万AI智能人员统计半球型网络摄像机；
AI智能人员检测半球型摄像机内嵌深度学习算法；
支持3种智能切换：倾斜客流、人员密度、人数统计；
人数统计：支持同时运行人员统计、区域关注度、在离岗检测、热度图功能，除热度图为1个识别区域外，其他功能至多支持8个识别区域，128个目标；
倾斜客流：基于行人轨迹分析，统计指定场景内目标人员进入和离开的情况，至多支持3个识别区域；
人员密度：可检测指定场景内人员的拥挤情况，根据人数和占空比配置密度等级，至多支持8个识别区域；
最低照度: 彩色：0.0005 Lux @（F1.2，AGC ON）；黑白：0.0001 Lux @（F1.2，AGC ON），0 Lux with IR；
调节角度: 水平：0~355°，垂直：0~75°，旋转：0~355°
宽动态: 120 dB
焦距＆视场角: 2.8~12 mm：水平视场角：107°~39.8°，垂直视场角：56°~22.4°，对角视场角：130.1°~45.7°
补光灯类型: 红外灯
补光距离: 普通监控：最远可达30 m
防补光过曝: 支持
红外波长范围: 850 nm
最大图像尺寸: 2560 × 1440
视频压缩标准: 主码流：H.265/H.264
网络存储: 支持MicroSD(即TF卡)/MicroSDHC/MicroSDXC卡（最大256 GB）断网本地存储及断网续传，NAS（NFS，SMB/CIFS均支持）
网络: 1个RJ45 10 M/100 M自适应以太网口
音频: 2路输入（Line in），1路输出（Line out），2个内置麦克风，1个内置扬声器
报警: 3路输入，2路输出（报警输入支持开关量，报警输出最大支持DC12 V，30 mA）
RS-485: 1路RS-485接口
复位: 支持
电源输出: 支持DC12 V，100 mA
接口类型: 外甩线
存储温湿度: -30 ℃~60 ℃，湿度小于95%（无凝结）
启动和工作温湿度: -30 ℃~60 ℃，湿度小于95%（无凝结）
电流及功耗: DC：12 V，0.93 A，最大功耗：11.2 W；AC：24 V，0.73 A，最大功耗：10.5 W；PoE：802.3at，42.5 V~57 V，0.26 A~0.2 A，最大功耗：11.2 W；
供电方式: DC：12 V ± 20%，支持防反接保护；AC：24 V ± 20%；PoE：802.3at，Type 2，Class 4；
电源接口类型: 3芯接口
线缆长度: 25 cm
防护: IP67
16 | 监控摄像头（400万像素） | 1、 名称:400万网络智能红外球机摄像机(语音对讲）； | 台 | 2
• 支持最大2560×1440@30fps高清画面输出
• 支持H.265高效压缩算法
• 支持2倍光学变倍，16倍数字变倍
• 采用高效红外阵列，低功耗，照射距离最远可达30m
• 支持区域入侵侦测、越界侦测、移动侦测，等智能侦测功能
• 支持断网续传功能保证录像不丢失，配合Smart NVR实现事件录像的二次智能检索、分析和浓缩播放
• 支持宽动态范围达120dB，适合逆光环境监控
• 支持3D数字降噪、强光抑制、SmartIR
• 支持镜像、一键恢复功能
• 支持350°水平旋转，垂直方向0°~90°
• 支持300个预置位，8条巡航扫描
• 支持3D定位功能，可通过鼠标框选目标以实现目标的快速定位与捕捉
• 支持定时抓图与事件抓图功能
• 支持定时任务、一键守望、一键巡航功能
• 内置麦克风，同时支持1路音频输入和1路音频输出
• 内置扬声器(内置功放)，可无须外接音频设备实现双向语音对讲
• 内置1路报警输入和1路报警输出，支持报警联动功能
• 支持最大256 GB的MicroSD/MicroSDHC/MicroSDXC卡存储
• 支持E家协议
17 | 监控摄像头（400万像素） | 1、 名称:400万网络红外枪机摄像机 | 台 | 8
• 全彩级高灵敏度感器，F1.0超大光圈镜头，为智能应用提供更清晰的视频流输入，全面提升智能业务处理的准确度
• 采用深度学习硬件及算法，提供精准的目标侦测，支持越界侦测，区域入侵侦测，进入区域侦测和离开区域侦测
• 最高分辨率可达2560 × 1440 @25 fps，在该分辨率下可输出实时图像
• 支持背光补偿，强光抑制，3D数字降噪，120 dB宽动态
• 支持低码率、低延时、ROI感兴趣区域增强编码，Smart265编码，可根据场景情况自适应调整码率分配，有效节省存储成本
• 支持柔光灯补光，照射距离最远可达30 m
• 1个内置麦克风，1个内置扬声器，支持双向语音对讲
• 支持最大256 GB MicroSD/MicroSDHC/MicroSDXC卡本地存储
• 符合IP66防尘防水设计，可靠性高
18 | 监控摄像头（400万像素） | 1、 名称:400万网络红外半球摄像机 | 台 | 89
• H.265视频编解码技术，新一代视频编解码技术，大幅提升压缩效率带宽占用节省50%，存储空间节省50%
• 支持深度学习硬件及算法，提供精准的目标侦测，支持越界侦测，区域入侵侦测，进入区域侦测和离开区域侦测
• 红外补光30米红外夜视
• 1个内置麦克风，高清拾音
• 1路报警输出，1路音频输出
• 支持最大256 GB MicroSD/MicroSDHC/MicroSDXC卡本地存储
• 符合IP66防尘防水设计，可靠性高
19 | 监控摄像头（400万像素） | 1、名称:400万网络红外球机(语音对讲） | 台 | 1
• 支持最大2560×1440@30fps高清画面输出
• 支持H.265高效压缩算法
• 支持2倍光学变倍，16倍数字变倍
• 采用高效红外阵列，低功耗，照射距离最远可达30m
• 支持区域入侵侦测、越界侦测、移动侦测，等智能侦测功能
• 支持断网续传功能保证录像不丢失，配合Smart NVR实现事件录像的二次智能检索、分析和浓缩播放
• 支持宽动态范围达120dB，适合逆光环境监控
• 支持3D数字降噪、强光抑制、SmartIR
• 支持镜像、一键恢复功能
• 支持350°水平旋转，垂直方向0°~90°
• 支持300个预置位，8条巡航扫描
• 支持3D定位功能，可通过鼠标框选目标以实现目标的快速定位与捕捉
• 支持定时抓图与事件抓图功能
• 支持定时任务、一键守望、一键巡航功能
• 内置麦克风，同时支持1路音频输入和1路音频输出
• 内置扬声器(内置功放)，可无须外接音频设备实现双向语音对讲
• 内置1路报警输入和1路报警输出，支持报警联动功能
• 支持最大256 GB的MicroSD/MicroSDHC/MicroSDXC卡存储
• 支持E家协议
20 | 65寸液晶显示器 | 1、名称:65寸监控显示器 | 台 | 2
• 4K超高清显示 10.7亿色彩，IPS显示技术178°广视角 丰富接口 内置扬声器
• 内置双扬声器音视频同步播放,Audio-Out x 1，内置扬声器 (6n6W) x 2
• 显示尺寸64.5",屏幕可视区域1428.48 (H) mm * 803.52 (V) mm
• 物理分辨率3840 * 2160
• 音视频输入接口HDMI x 3
• 电源：100-240 VAC, 50/60 Hz，功耗≦160 W，待机功耗≦ 0.5 W
21 | 联动控制主机 | 名称:原硬盘录像机只有24路，增加监控后路数不够，需新增64路硬盘录像机*2台，8T硬盘*8块（参考视频监控系统图） | 台 | 2
1、R系列高性能，支持400W及以上高清监控应用和存储，可用于各种规模的SMBG场景中，具有如下特性：
a) 解码能力强劲升级，基础64路1080P解码
b) 支持高分辨率相机接入设计，最大支持接入各类800万高清/拼接相机等；
c) 支持8个SATA接口，最大可接入8块8T的监控硬盘
d）支持HDMI 4K超高清输出，并支持HDMI/VGA同异源可配；
e）平台接入协议丰富，支持萤石、Ehome2.0、ISUP5.0以及GB28181协议；
2、容量8TB,外形尺寸3.5 英寸,数据最大传输速率（缓冲区到主机6 Gb/s,数据最大传输速率（主机至/自硬盘持续）145 MB/s,高速缓存 (MB)64,不可恢复性读取错误（占读取位数）小于1/〖10〗^14,平均功率需求 (W)（读取/写入）4.4,平均功率需求 (W)（空闲）4.1,平均功率需求 (W)（待机和睡眠）
22 | 交换机 | 1、 名称:全千兆POE交换机（16口） | 台 | 3
提供16个千兆PoE电口+2个千兆光口支持IEEE 802.3、IEEE 802.3u、IEEE 802.3x、IEEE 802.3ab、IEEE 802.3z标准。支持流量控制，支持风暴控制，支持所有端口收、发方向限速，支持端口镜像，支持端口隔离，支持链路聚合，支持LLDP协议，支持VLAN，支持SSH，支持web管理，支持APP，支持4200客户端，支持SADP，支持PoE看门狗，支持MAC地址表获取，支持iVMS-4200客户端、Web和APP管理，支持终端安全防护支持DHCP CLIENT，默认DHCP，支持远程升级、默认参数恢复、日志查看、基本网络参数配置，支持拓扑页面展示，支持端口的速率、流控配置，端口使能配置，支持端口通断告警、PoE_MAX告警、PoE通断告警，支持端口实时收发速率统计、7天收发峰值速率统计，支持IEEE 802.3at/af标准支持PoE输出功率管理，整机最大PoE输出功率370 W。
23 | 交换机 | 1、 名称:全千兆POE交换机（24口） | 台 | 5
提供24个千兆PoE电口+2个千兆光口支持IEEE 802.3、IEEE 802.3u、IEEE 802.3x、IEEE 802.3ab、IEEE 802.3z标准。支持流量控制，支持风暴控制，支持所有端口收、发方向限速，支持端口镜像，支持端口隔离，支持链路聚合，支持LLDP协议，支持VLAN，支持SSH，支持web管理，支持APP，支持4200客户端，支持SADP，支持PoE看门狗，支持MAC地址表获取，支持iVMS-4200客户端、Web和APP管理，支持终端安全防护支持DHCP CLIENT，默认DHCP，支持远程升级、默认参数恢复、日志查看、基本网络参数配置，支持拓扑页面展示，支持端口的速率、流控配置，端口使能配置，支持端口通断告警、PoE_MAX告警、PoE通断告警，支持端口实时收发速率统计、7天收发峰值速率统计，支持IEEE 802.3at/af标准
24 | 插箱、机柜 | 1、外形尺寸：540×450×315（单位：mm，宽×深×高），容量6U，柜体方正不歪斜。 | 台 | 6
2、整体防护等级不低于IP2X，提供同系列产品的第三方权威机构检验报告复印件。
2、柜体板材采用高强度优质碳素冷轧钢板或镀锌板，机柜框架为整体焊接式结构。
3、含挂墙安装板，柜体安装方便，从内部用螺丝锁紧，防止盗走或意外撞落。
4、前门钢化玻璃门，开启角度＞180度。
5、两块侧板可拆卸，落地、壁挂两种方式安装。
6、最大静态承载能力不低于100kg。
7、柜体和19英寸角规表面脱脂、磷化、静电喷塑处理。
8、工作温度：-5℃~+40℃，相对湿度不高于85%。
25 | 双绞线缆 | 1、名称:6类无氧铜线芯非屏蔽千兆双绞线 | m | 2274.39
26 | 双绞线缆 | 1、名称:超六类网线 | m | 284.08
27 | 配线 | 1、名称:HDMI线 | m | 20
28 | 配线 | 1、名称:RVV3*1.5 | m | 30
29 | 配管 | 1、名称:硬质塑料管PC25 | m | 1969.39
30 | 天棚检修口 | 1、新开天花检修口(450mmx450mm) | 个 | 38
31 | 安全防范系统工程试运行 | 1、名称:视频监控调试 | 系统 | 1
（三） 音乐主题馆
32 | 监控摄像头（400万像素） | 1、 名称:400万网络红外半球型摄像机(语音对讲功能带人流统计）； | 台 | 1
400万AI智能人员统计半球型网络摄像机；
AI智能人员检测半球型摄像机内嵌深度学习算法；
支持3种智能切换：倾斜客流、人员密度、人数统计；
人数统计：支持同时运行人员统计、区域关注度、在离岗检测、热度图功能，除热度图为1个识别区域外，其他功能至多支持8个识别区域，128个目标；
倾斜客流：基于行人轨迹分析，统计指定场景内目标人员进入和离开的情况，至多支持3个识别区域；
人员密度：可检测指定场景内人员的拥挤情况，根据人数和占空比配置密度等级，至多支持8个识别区域；
最低照度: 彩色：0.0005 Lux @（F1.2，AGC ON）；黑白：0.0001 Lux @（F1.2，AGC ON），0 Lux with IR；
调节角度: 水平：0~355°，垂直：0~75°，旋转：0~355°
宽动态: 120 dB
焦距＆视场角: 2.8~12 mm：水平视场角：107°~39.8°，垂直视场角：56°~22.4°，对角视场角：130.1°~45.7°
补光灯类型: 红外灯
补光距离: 普通监控：最远可达30 m
防补光过曝: 支持
红外波长范围: 850 nm
最大图像尺寸: 2560 × 1440
视频压缩标准: 主码流：H.265/H.264
网络存储: 支持MicroSD(即TF卡)/MicroSDHC/MicroSDXC卡（最大256 GB）断网本地存储及断网续传，NAS（NFS，SMB/CIFS均支持）
网络: 1个RJ45 10 M/100 M自适应以太网口
音频: 2路输入（Line in），1路输出（Line out），2个内置麦克风，1个内置扬声器
报警: 3路输入，2路输出（报警输入支持开关量，报警输出最大支持DC12 V，30 mA）
RS-485: 1路RS-485接口
复位: 支持
电源输出: 支持DC12 V，100 mA
接口类型: 外甩线
存储温湿度: -30 ℃~60 ℃，湿度小于95%（无凝结）
启动和工作温湿度: -30 ℃~60 ℃，湿度小于95%（无凝结）
电流及功耗: DC：12 V，0.93 A，最大功耗：11.2 W；AC：24 V，0.73 A，最大功耗：10.5 W；PoE：802.3at，42.5 V~57 V，0.26 A~0.2 A，最大功耗：11.2 W
供电方式: DC：12 V ± 20%，支持防反接保护；AC：24 V ± 20%；PoE：802.3at，Type 2，Class 4
电源接口类型: 3芯接口
线缆长度: 25 cm
防护: IP67
33 | 监控摄像头（400万像素） | 1、 名称:400万网络红外半球摄像机 | 台 | 50
• H.265视频编解码技术，新一代视频编解码技术，大幅提升压缩效率带宽占用节省50%，存储空间节省50%
• 支持深度学习硬件及算法，提供精准的目标侦测，支持越界侦测，区域入侵侦测，进入区域侦测和离开区域侦测
• 红外补光30米红外夜视
• 1个内置麦克风，高清拾音
• 1路报警输出，1路音频输出
• 支持最大256 GB MicroSD/MicroSDHC/MicroSDXC卡本地存储
• 符合IP66防尘防水设计，可靠性高
34 | 监控摄像头（400万像素） | 1、 名称:400万网络红外枪机摄像机 | 台 | 2
• 全彩级高灵敏度感器，F1.0超大光圈镜头，为智能应用提供更清晰的视频流输入，全面提升智能业务处理的准确度
• 采用深度学习硬件及算法，提供精准的目标侦测，支持越界侦测，区域入侵侦测，进入区域侦测和离开区域侦测
• 最高分辨率可达2560 × 1440 @25 fps，在该分辨率下可输出实时图像
• 支持背光补偿，强光抑制，3D数字降噪，120 dB宽动态
• 支持低码率、低延时、ROI感兴趣区域增强编码，Smart265编码，可根据场景情况自适应调整码率分配，有效节省存储成本
• 支持柔光灯补光，照射距离最远可达30 m
• 1个内置麦克风，1个内置扬声器，支持双向语音对讲
• 支持最大256 GB MicroSD/MicroSDHC/MicroSDXC卡本地存储
• 符合IP66防尘防水设计，可靠性高
35 | 监控摄像头（400万像素） | 1、名称:400万网络红外球机(语音对讲） | 台 | 2
• 支持最大2560×1440@30fps高清画面输出
• 支持H.265高效压缩算法
• 支持2倍光学变倍，16倍数字变倍
• 采用高效红外阵列，低功耗，照射距离最远可达30m
• 支持区域入侵侦测、越界侦测、移动侦测，等智能侦测功能
• 支持断网续传功能保证录像不丢失，配合Smart NVR实现事件录像的二次智能检索、分析和浓缩播放
• 支持宽动态范围达120dB，适合逆光环境监控
• 支持3D数字降噪、强光抑制、SmartIR
• 支持镜像、一键恢复功能
• 支持350°水平旋转，垂直方向0°~90°
• 支持300个预置位，8条巡航扫描
• 支持3D定位功能，可通过鼠标框选目标以实现目标的快速定位与捕捉
• 支持定时抓图与事件抓图功能
• 支持定时任务、一键守望、一键巡航功能
• 内置麦克风，同时支持1路音频输入和1路音频输出
• 内置扬声器(内置功放)，可无须外接音频设备实现双向语音对讲
• 内置1路报警输入和1路报警输出，支持报警联动功能
• 支持最大256 GB的MicroSD/MicroSDHC/MicroSDXC卡存储
• 支持E家协议
36 | 联动控制主机 | 名称:原硬盘录像机只有24路，增加监控后路数不够，需新增64路硬盘录像机*2台，8T硬盘*8块（参考视频监控系统图） | 台 | 2
1、R系列高性能，支持400W及以上高清监控应用和存储，可用于各种规模的SMBG场景中，具有如下特性：
a) 解码能力强劲升级，基础64路1080P解码
b) 支持高分辨率相机接入设计，最大支持接入各类800万高清/拼接相机等；
c) 支持8个SATA接口，最大可接入8块8T的监控硬盘
d）支持HDMI 4K超高清输出，并支持HDMI/VGA同异源可配；
e）平台接入协议丰富，支持萤石、Ehome2.0、ISUP5.0以及GB28181协议；
2、容量8TB,外形尺寸3.5 英寸,数据最大传输速率（缓冲区到主机6 Gb/s,数据最大传输速率（主机至/自硬盘持续）145 MB/s,高速缓存 (MB)64,不可恢复性读取错误（占读取位数）小于1/〖10〗^14,平均功率需求 (W)（读取/写入）4.4,平均功率需求 (W)（空闲）4.1,平均功率需求 (W)（待机和睡眠）
37 | 65寸液晶显示器 | 1、名称:65寸监控显示器 | 台 | 2
• 4K超高清显示 10.7亿色彩，IPS显示技术178°广视角 丰富接口 内置扬声器
• 内置双扬声器音视频同步播放,Audio-Out x 1，内置扬声器 (6n6W) x 2
• 显示尺寸64.5",屏幕可视区域1428.48 (H) mm * 803.52 (V) mm
• 物理分辨率3840 * 2160
• 音视频输入接口HDMI x 3
• 电源：100-240 VAC, 50/60 Hz，功耗≦160 W，待机功耗≦ 0.5 W
38 | 交换机 | 1、 名称:全千兆POE交换机（8口） | 台 | 1
提供8个千兆PoE电口+2个千兆光口支持IEEE 802.3、IEEE 802.3u、IEEE 802.3x、IEEE 802.3ab、IEEE 802.3z标准。支持流量控制，支持风暴控制，支持所有端口收、发方向限速，支持端口镜像，支持端口隔离，支持链路聚合，支持LLDP协议，支持VLAN，支持SSH，支持web管理，支持APP，支持4200客户端，支持SADP，支持PoE看门狗，支持MAC地址表获取，支持iVMS-4200客户端、Web和APP管理，支持终端安全防护支持DHCP CLIENT，默认DHCP，支持远程升级、默认参数恢复、日志查看、基本网络参数配置，支持拓扑页面展示，支持端口的速率、流控配置，端口使能配置，支持端口通断告警、PoE_MAX告警、PoE通断告警，支持端口实时收发速率统计、7天收发峰值速率统计，支持IEEE 802.3at/af标准
39 | 交换机 | 1、 名称:全千兆POE交换机（16口） | 台 | 1
提供16个千兆PoE电口+2个千兆光口支持IEEE 802.3、IEEE 802.3u、IEEE 802.3x、IEEE 802.3ab、IEEE 802.3z标准。支持流量控制，支持风暴控制，支持所有端口收、发方向限速，支持端口镜像，支持端口隔离，支持链路聚合，支持LLDP协议，支持VLAN，支持SSH，支持web管理，支持APP，支持4200客户端，支持SADP，支持PoE看门狗，支持MAC地址表获取，支持iVMS-4200客户端、Web和APP管理，支持终端安全防护支持DHCP CLIENT，默认DHCP，支持远程升级、默认参数恢复、日志查看、基本网络参数配置，支持拓扑页面展示，支持端口的速率、流控配置，端口使能配置，支持端口通断告警、PoE_MAX告警、PoE通断告警，支持端口实时收发速率统计、7天收发峰值速率统计，支持IEEE 802.3at/af标准支持PoE输出功率管理，整机最大PoE输出功率370 W。
40 | 交换机 | 1、 名称:全千兆POE交换机（24口） | 台 | 4
提供24个千兆PoE电口+2个千兆光口支持IEEE 802.3、IEEE 802.3u、IEEE 802.3x、IEEE 802.3ab、IEEE 802.3z标准。支持流量控制，支持风暴控制，支持所有端口收、发方向限速，支持端口镜像，支持端口隔离，支持链路聚合，支持LLDP协议，支持VLAN，支持SSH，支持web管理，支持APP，支持4200客户端，支持SADP，支持PoE看门狗，支持MAC地址表获取，支持iVMS-4200客户端、Web和APP管理，支持终端安全防护支持DHCP CLIENT，默认DHCP，支持远程升级、默认参数恢复、日志查看、基本网络参数配置，支持拓扑页面展示，支持端口的速率、流控配置，端口使能配置，支持端口通断告警、PoE_MAX告警、PoE通断告警，支持端口实时收发速率统计、7天收发峰值速率统计，支持IEEE 802.3at/af标准
41 | 交换机 | 1、名称:全千兆POE交换机（48口） | 台 | 1
提供48个千兆PoE电口+2个千兆光口支持IEEE 802.3、IEEE 802.3u、IEEE 802.3x、IEEE 802.3ab、IEEE 802.3z标准。支持流量控制，支持风暴控制，支持所有端口收、发方向限速，支持端口镜像，支持端口隔离，支持链路聚合，支持LLDP协议，支持VLAN，支持SSH，支持web管理，支持APP，支持4200客户端，支持SADP，支持PoE看门狗，支持MAC地址表获取，支持iVMS-4200客户端、Web和APP管理，支持终端安全防护支持DHCP CLIENT，默认DHCP，支持远程升级、默认参数恢复、日志查看、基本网络参数配置，支持拓扑页面展示，支持端口的速率、流控配置，端口使能配置，支持端口通断告警、PoE_MAX告警、PoE通断告警，支持端口实时收发速率统计、7天收发峰值速率统计，支持IEEE 802.3at/af标准
42 | 插箱、机柜 | 1、外形尺寸：540×450×315（单位：mm，宽×深×高），容量6U，柜体方正不歪斜。 | 台 | 4
2、整体防护等级不低于IP2X，提供同系列产品的第三方权威机构检验报告复印件。
2、柜体板材采用高强度优质碳素冷轧钢板或镀锌板，机柜框架为整体焊接式结构。
3、含挂墙安装板，柜体安装方便，从内部用螺丝锁紧，防止盗走或意外撞落。
4、前门钢化玻璃门，开启角度＞180度。
5、两块侧板可拆卸，落地、壁挂两种方式安装。
6、最大静态承载能力不低于100kg。
7、柜体和19英寸角规表面脱脂、磷化、静电喷塑处理。
8、工作温度：-5℃~+40℃，相对湿度不高于85%。
43 | 双绞线缆 | 1、名称:6类无氧铜线芯非屏蔽千兆双绞线 | m | 1928.42
44 | 双绞线缆 | 1、名称:超六类网线 | m | 441.72
45 | 配线 | 1、名称:HDMI线 | m | 10
46 | 配线 | 1、名称:RVV3*1.5 | m | 20
47 | 配管 | 1、名称:硬质塑料管PC25 | m | 1570.91
48 | 天棚检修口 | 1、新开天花检修口(450x450) | 个 | 23
49 | 安全防范系统工程试运行 | 1、名称:视频监控调试 | 系统 | 1
（四）舞蹈主题馆
50 | 监控摄像头（400万像素） | 1、 名称:400万网络红外半球型摄像机(语音对讲功能带人流统计） | 台 | 1
400万AI智能人员统计半球型网络摄像机；
AI智能人员检测半球型摄像机内嵌深度学习算法；
支持3种智能切换：倾斜客流、人员密度、人数统计；
人数统计：支持同时运行人员统计、区域关注度、在离岗检测、热度图功能，除热度图为1个识别区域外，其他功能至多支持8个识别区域，128个目标；
倾斜客流：基于行人轨迹分析，统计指定场景内目标人员进入和离开的情况，至多支持3个识别区域；
人员密度：可检测指定场景内人员的拥挤情况，根据人数和占空比配置密度等级，至多支持8个识别区域；
最低照度: 彩色：0.0005 Lux @（F1.2，AGC ON）；黑白：0.0001 Lux @（F1.2，AGC ON），0 Lux with IR
调节角度: 水平：0~355°，垂直：0~75°，旋转：0~355°
宽动态: 120 dB
焦距＆视场角: 2.8~12 mm：水平视场角：107°~39.8°，垂直视场角：56°~22.4°，对角视场角：130.1°~45.7°
补光灯类型: 红外灯
补光距离: 普通监控：最远可达30 m
防补光过曝: 支持
红外波长范围: 850 nm
最大图像尺寸: 2560 × 1440
视频压缩标准: 主码流：H.265/H.264
网络存储: 支持MicroSD(即TF卡)/MicroSDHC/MicroSDXC卡（最大256 GB）断网本地存储及断网续传，NAS（NFS，SMB/CIFS均支持）
网络: 1个RJ45 10 M/100 M自适应以太网口
音频: 2路输入（Line in），1路输出（Line out），2个内置麦克风，1个内置扬声器
报警: 3路输入，2路输出（报警输入支持开关量，报警输出最大支持DC12 V，30 mA）
RS-485: 1路RS-485接口
复位: 支持
电源输出: 支持DC12 V，100 mA
接口类型: 外甩线
存储温湿度: -30 ℃~60 ℃，湿度小于95%（无凝结）
启动和工作温湿度: -30 ℃~60 ℃，湿度小于95%（无凝结）
电流及功耗: DC：12 V，0.93 A，最大功耗：11.2 W；AC：24 V，0.73 A，最大功耗：10.5 W；PoE：802.3at，42.5 V~57 V，0.26 A~0.2 A，最大功耗：11.2 W
供电方式: DC：12 V ± 20%，支持防反接保护；AC：24 V ± 20%；PoE：802.3at，Type 2，Class 4
电源接口类型: 3芯接口
线缆长度: 25 cm
防护: IP67
51 | 监控摄像头（400万像素） | 1、 名称:400万网络红外半球摄像机 | 台 | 59
• H.265视频编解码技术，新一代视频编解码技术，大幅提升压缩效率带宽占用节省50%，存储空间节省50%
• 支持深度学习硬件及算法，提供精准的目标侦测，支持越界侦测，区域入侵侦测，进入区域侦测和离开区域侦测
• 红外补光30米红外夜视
• 1个内置麦克风，高清拾音
• 1路报警输出，1路音频输出
• 支持最大256 GB MicroSD/MicroSDHC/MicroSDXC卡本地存储
• 符合IP66防尘防水设计，可靠性高
52 | 监控摄像头（400万像素） | 1、 名称:400万网络红外枪机摄像机 | 台 | 5
• 全彩级高灵敏度感器，F1.0超大光圈镜头，为智能应用提供更清晰的视频流输入，全面提升智能业务处理的准确度
• 采用深度学习硬件及算法，提供精准的目标侦测，支持越界侦测，区域入侵侦测，进入区域侦测和离开区域侦测
• 最高分辨率可达2560 × 1440 @25 fps，在该分辨率下可输出实时图像
• 支持背光补偿，强光抑制，3D数字降噪，120 dB宽动态
• 支持低码率、低延时、ROI感兴趣区域增强编码，Smart265编码，可根据场景情况自适应调整码率分配，有效节省存储成本
• 支持柔光灯补光，照射距离最远可达30 m
• 1个内置麦克风，1个内置扬声器，支持双向语音对讲
• 支持最大256 GB MicroSD/MicroSDHC/MicroSDXC卡本地存储
• 符合IP66防尘防水设计，可靠性高
53 | 联动控制主机 | 名称:原硬盘录像机只有24路，增加监控后路数不够，需新增64路硬盘录像机*2台，8T硬盘*8块（参考视频监控系统图） | 台 | 2
1、R系列高性能，支持400W及以上高清监控应用和存储，可用于各种规模的SMBG场景中，具有如下特性：
a) 解码能力强劲升级，基础64路1080P解码
b) 支持高分辨率相机接入设计，最大支持接入各类800万高清/拼接相机等；
c) 支持8个SATA接口，最大可接入8块8T的监控硬盘
d）支持HDMI 4K超高清输出，并支持HDMI/VGA同异源可配；
e）平台接入协议丰富，支持萤石、Ehome2.0、ISUP5.0以及GB28181协议；
2、容量8TB,外形尺寸3.5 英寸,数据最大传输速率（缓冲区到主机6 Gb/s,数据最大传输速率（主机至/自硬盘持续）145 MB/s,高速缓存 (MB)64,不可恢复性读取错误（占读取位数）小于1/〖10〗^14,平均功率需求 (W)（读取/写入）4.4,平均功率需求 (W)（空闲）4.1,平均功率需求 (W)（待机和睡眠）
54 | 65寸液晶显示器 | 1、名称:65寸监控显示器 | 台 | 2
• 4K超高清显示 10.7亿色彩，IPS显示技术178°广视角 丰富接口 内置扬声器
• 内置双扬声器音视频同步播放,Audio-Out x 1，内置扬声器 (6n6W) x 2
• 显示尺寸64.5",屏幕可视区域1428.48 (H) mm * 803.52 (V) mm
• 物理分辨率3840 * 2160
• 音视频输入接口HDMI x 3
• 电源：100-240 VAC, 50/60 Hz，功耗≦160 W，待机功耗≦ 0.5 W
55 | 交换机 | 1、 名称:全千兆POE交换机（16口） | 台 | 2
提供16个千兆PoE电口+2个千兆光口支持IEEE 802.3、IEEE 802.3u、IEEE 802.3x、IEEE 802.3ab、IEEE 802.3z标准。支持流量控制，支持风暴控制，支持所有端口收、发方向限速，支持端口镜像，支持端口隔离，支持链路聚合，支持LLDP协议，支持VLAN，支持SSH，支持web管理，支持APP，支持4200客户端，支持SADP，支持PoE看门狗，支持MAC地址表获取，支持iVMS-4200客户端、Web和APP管理，支持终端安全防护支持DHCP CLIENT，默认DHCP，支持远程升级、默认参数恢复、日志查看、基本网络参数配置，支持拓扑页面展示，支持端口的速率、流控配置，端口使能配置，支持端口通断告警、PoE_MAX告警、PoE通断告警，支持端口实时收发速率统计、7天收发峰值速率统计，支持IEEE 802.3at/af标准
56 | 交换机 | 1、 名称:全千兆POE交换机（24口） | 台 | 3
提供24个千兆PoE电口+2个千兆光口支持IEEE 802.3、IEEE 802.3u、IEEE 802.3x、IEEE 802.3ab、IEEE 802.3z标准。支持流量控制，支持风暴控制，支持所有端口收、发方向限速，支持端口镜像，支持端口隔离，支持链路聚合，支持LLDP协议，支持VLAN，支持SSH，支持web管理，支持APP，支持4200客户端，支持SADP，支持PoE看门狗，支持MAC地址表获取，支持iVMS-4200客户端、Web和APP管理，支持终端安全防护支持DHCP CLIENT，默认DHCP，支持远程升级、默认参数恢复、日志查看、基本网络参数配置，支持拓扑页面展示，支持端口的速率、流控配置，端口使能配置，支持端口通断告警、PoE_MAX告警、PoE通断告警，支持端口实时收发速率统计、7天收发峰值速率统计，支持IEEE 802.3at/af标准支持PoE输出功率管理，整机最大PoE输出功率370 W。
57 | 交换机 | 1、 名称:全千兆POE交换机（26口） | 台 | 1
提供24千兆POE电口，1千兆电口，1千兆光口，支持IEEE802.3;IEEE802.3u;IEEE802.3x，交换容量52 Gbps，包转发率38.688 Mpps，MAC地址容量8K,缓存4.1 Mbits，浪涌防护6 KV（PoE口），PoE标准IEEE 802.3af、IEEE 802.3at，端口最大供电功率30 W，整机最大供电功率370 W。
58 | 插箱、机柜 | 1、外形尺寸：540×450×315（单位：mm，宽×深×高），容量6U，柜体方正不歪斜。 | 台 | 6
2、整体防护等级不低于IP2X，提供同系列产品的第三方权威机构检验报告复印件。
2、柜体板材采用高强度优质碳素冷轧钢板或镀锌板，机柜框架为整体焊接式结构。
3、含挂墙安装板，柜体安装方便，从内部用螺丝锁紧，防止盗走或意外撞落。
4、前门钢化玻璃门，开启角度＞180度。
5、两块侧板可拆卸，落地、壁挂两种方式安装。
6、最大静态承载能力不低于100kg。
7、柜体和19英寸角规表面脱脂、磷化、静电喷塑处理。
8、工作温度：-5℃~+40℃，相对湿度不高于85%。
59 | 双绞线缆 | 1、名称:6类无氧铜线芯非屏蔽千兆双绞线 | m | 2369.78
60 | 双绞线缆 | 1、名称:超六类网线 | m | 205.2
61 | 配线 | 1、名称:HDMI线 | m | 10
62 | 配线 | 1、名称:RVV3*1.5 | m | 20
63 | 配管 | 1、名称:硬质塑料管PC25 | m | 1735.08
64 | 天棚检修口 | 1、新开天花检修口(450mmx450mm) | 个 | 14
65 | 安全防范系统工程试运行 | 1、名称:视频监控调试 | 系统 | 1