## 表1单位工程招标控制价汇总表
单位工程招标控制价汇总表
工程名称:驻平湖32266部队主干道东侧场区综合整治工程-建筑部分 |  | 标段： | 第1页 共9页
序 号 | 汇 总 内 容 |  | 金额(元) | 其中： 材料设备暂估价 (元)
1 | 分部分项工程费
1.1 | 场地处理部分
1.2 | 场地改造部分
1.3 | 边坡加固部分
2 | 措施项目费
2.1 | 其中：混凝土、钢筋混凝土模板及支架费
2.2 | 安全文明施工措施费
2.3 | 履约担保手续费、赶工措施费
2.4 | 其它措施项目费
3 | 其它项目费
3.1 | 计日工
3.2 | 总承包服务费
3.3 | 发包人供应材料费
4 | 规费
5 | 不含税建安工程造价
6 | 应纳税费
6.1 | 增值税应纳税额
6.2 | 城市维护建设税、教育费附加及地方教育费附加
含税建安工程造价=5+6
注：本表适用于单位工程招标控制价或投标价的汇总，如无单位工程划分，单项工程也使用本表汇总。

## 表2分部分项工程量清单与计价表
分部分项工程量清单与计价表
工程名称:驻平湖32266部队主干道东侧场区综合整治工程-建筑部分 |  |  | 标段： |  |  | 第2页 共9页
序号 | 项目编码 | 项目名称 | 项目特征描述 | 计量 单位 | 工程量 | 金额(元)
[6 empty] | 综合单价 | 合价 | 材料设备 暂估合价
场地处理部分
1 | 010101001001 | 平整场地 | (1)土壤类别:一、二类土 | m2 | 770.1 | 1.81 | 1393.88
2 | 040101001001 | 挖一般土方 | (1)土壤类别:一、二类土 (2)挖土深度:综合考虑 (3)弃土运距:35km | m3 | 167.7 | 90.52 | 15180.2
3 | 050101007001 | 清除地被植物 | (1)植物种类:地被 (2)折合清除厚度:20cm (3)废弃运距:35km | m2 | 1224 | 18.87 | 23096.88
4 | 050101001001 | 砍伐乔木 | (1)树干胸径:20cm以内 (2)废弃运距:35km | 株 | 6 | 129.27 | 775.62
5 | 040103001001 | 回填方 | (1)平均厚度:5.6m (2)填方材料品种:素土回填 | m3 | 716.8 | 23.86 | 17102.85
|  | 分部小计 |  |  |  |  | 57549.43
场地改造部分
6 | 050102012001 | 铺种草皮 | (1)草皮种类:台湾草 (2)铺种方式:满铺 (3)养护期:成活养护期3个月 | m2 | 280.47 | 29.91 | 8388.86
7 | 010401001001 | 砖砌挡土墙 | (1)砖品种、规格、强度等级:120mm厚砖砌体，M7.5水泥砂浆砌筑 | m3 | 11.79 | 1221.27 | 14398.77
8 | 010501001001 | 砖砌挡土墙垫层 | (1)混凝土种类:普通商品混凝土 (2)混凝土强度等级:C15 | m3 | 6.09 | 749.67 | 4565.49
9 | 010101001002 | 砖砌挡土墙素土夯实 | (1)夯实密实度:≥0.93 | m2 | 6.09 | 1.52 | 9.26
本页小计 | [6 empty] | 84911.81
分部分项工程量清单与计价表
工程名称:驻平湖32266部队主干道东侧场区综合整治工程-建筑部分 |  |  | 标段： |  |  | 第3页 共9页
序号 | 项目编码 | 项目名称 | 项目特征描述 | 计量 单位 | 工程量 | 金额(元)
[6 empty] | 综合单价 | 合价 | 材料设备 暂估合价
10 | 040203008001 | 红色透水砖地面 | (1)块料品种、规格:200*100*30mm厚红色透水砖 (2)结合层:30mm厚1：4干硬性水泥砂浆 (3)150mm厚级配碎石垫层 (4)素土夯实,密实度≥0.93 | m2 | 105.01
11 | 040203008002 | 芝麻灰仿石砖地面分隔 | (1)块料品种、规格:300*300*30mm厚芝麻灰仿石砖 (2)结合层:30mm厚1：4干硬性水泥砂浆 (3)150mm厚级配碎石垫层 (4)素土夯实,密实度≥0.93 | m2 | 6.32
12 | 040203008003 | 芝麻灰仿石砖地面收边 | (1)块料品种、规格:150*300*30mm厚芝麻灰仿石砖 (2)结合层:30mm厚1：4干硬性水泥砂浆 (3)150mm厚级配碎石垫层 (4)素土夯实,密实度≥0.93 | m2 | 20.75
13 | 050201001001 | 芝麻灰仿石砖墙面 | (1)块料品种、规格:150*300*30mm厚芝麻灰仿石砖 (2)结合层:30mm厚1：4干硬性水泥砂浆 | m2 | 29.36
14 | 040203007001 | 水泥混凝土路面 | (1)混凝土强度等级:20cm厚C30水泥混凝土 (2)15cm厚5%水泥稳定碎石 (3)15cm厚5%水泥稳定碎石 (4)素土夯实，密实度≥0.93 | m2 | 444.45
本页小计
分部分项工程量清单与计价表 （适用于工程量清单计价）
工程名称:驻平湖32266部队主干道东侧场区综合整治工程-建筑部分 |  |  | 标段： |  |  | 第4页 共9页
序号 | 项目编码 | 项目名称 | 项目特征描述 | 计量 单位 | 工程量 | 金额(元)
[6 empty] | 综合单价 | 合价 | 材料设备 暂估合价
15 | 040204004001 | 混凝土立道牙 | (1)材料品种、规格:C30混凝土立道牙 (2)基础、垫层：材料品种、厚度:30mm厚水泥砂浆 | m | 235.92
16 | 040101003001 | 挖基坑土方 | (1)土壤类别:一、二类土 (2)挖土深度:350mm (3)弃土运距:35km | m3 | 28.57
17 | 040103001002 | 回填方 | (1)填方粒径要求:原土回填 | m3 | 28.03
18 | 010501001002 | 垫层 | (1)混凝土种类:普通商品混凝土 (2)混凝土强度等级:C15 | m3 | 4.38
19 | 010401003001 | A~B段木栈道砖基础 | (1)砖品种、规格、强度等级:MU7.5灰砂砖 (2)墙体类型:墙厚18cm (3)砂浆强度等级、配合比:M5砌筑砂浆 | m3 | 2.21
20 | 040303016002 | A~B段混凝土压顶 | (1)混凝土强度等级:C15 | m3 | 0.84
21 | 040202002001 | A~B段木栈道基层 | (1)10cm厚C20混凝土 (2)15cm厚5%水泥稳定碎石 (3)素土夯实，密实度≥0.93 | m2 | 32.7
22 | 010515001003 | 现浇构件钢筋 | (1)钢筋种类、规格:φ10以内 一级钢 直筋 | t | 0.046
23 | 010515001004 | 现浇构件钢筋 | (1)钢筋种类、规格:φ10以内 一级钢 箍筋 | t | 0.039
24 | 010501003002 | 钢柱基础 | (1)混凝土种类:普通商品混凝土 (2)混凝土强度等级:C20 | m3 | 4.06
本页小计
分部分项工程量清单与计价表 （适用于工程量清单计价）
工程名称:驻平湖32266部队主干道东侧场区综合整治工程-建筑部分 |  |  | 标段： |  |  | 第5页 共9页
序号 | 项目编码 | 项目名称 | 项目特征描述 | 计量 单位 | 工程量 | 金额(元)
[6 empty] | 综合单价 | 合价 | 材料设备 暂估合价
25 | 010603002002 | 木栈道钢柱 | (1)柱类型:空腹钢柱 (2)钢材品种、规格:180*180*10mm (3)油漆类型:仿木色防锈漆 | t | 8.439
26 | 010604001001 | 木栈道钢梁 | (1)柱类型:空腹钢梁 (2)钢材品种、规格:80*80*60mm (3)油漆类型:仿木色防锈漆 | t | 0.91
27 | 040901009001 | 预埋铁件 | (1)材料种类:300*300*20mm | t | 1.948
28 | 050201015001 | 木栈道 | (1)支架材料种类:60*60*6mm钢骨架 (2)面层材料种类:150*60防腐木 | m2 | 319.45
29 | 011503002001 | 木栏杆 | (1)扶手材料种类、规格:1800*150*80mm防腐防裂木扶手 (2)栏杆材料种类、规格:立柱80*80mm防腐木、横杆60*60mm防腐木 | m | 222.89
分部小计
边坡加固部分
30 | 010202009001 | 喷射混凝土、水泥砂浆 | (1)厚度:100mm (2)材料种类:普通商品混凝土 (3)混凝土(砂浆)类别、强度等级:C20 (4)钢筋:φ8@200*200单层 | m2 | 197.98
31 | 010202008001 | 土钉 | (1)钻孔深度:4.5~7.2m (2)钻孔直径:10mm (3)杆体材料品种、规格、数量:φ20@2000钢筋土钉 | m | 288
本页小计
分部分项工程量清单与计价表
工程名称:驻平湖32266部队主干道东侧场区综合整治工程-建筑部分 |  |  | 标段： |  |  | 第6页 共9页
序号 | 项目编码 | 项目名称 | 项目特征描述 | 计量 单位 | 工程量 | 金额(元)
[6 empty] | 综合单价 | 合价 | 材料设备 暂估合价
32 | 010515001002 | 现浇构件钢筋 | (1)钢筋种类、规格:φ25以内 三级钢 直筋 | t | 0.619
分部小计
本页小计
合 计

## 表3措施项目清单与计价汇总表
措施项目清单与计价汇总表
工程名称:驻平湖32266部队主干道东侧场区综合整治工程-建筑部分 |  | 标段： | 第7页 共9页
序号 | 项目名称 |  | 金额(元)
1 | 安全文明施工措施费
1.1 | 安全文明施工措施费(按费率计算)
1.2 | 其他安全文明施工措施(按清单列项)
1.2.1 | 施工临时围挡费
1.2.2 | 基坑内场地硬地化
2 | 履约担保手续费
3 | 夜间施工费
4 | 赶工措施费
5 | 冬雨季施工费
6 | 已完成工程及设备保护费
7 | 地上地下设施及建筑物的临时保护费
8 | 混凝土、钢筋混凝土模板及支架费
9 | 二次搬运费
10 | 脚手架费
11 | 垂直运输机械费
12 | 大型机械设备进出场及安拆费
13 | 施工排水、降水费
14 | 专业工程措施项目费
14.1 | 围堰
14.2 | 筑岛
14.3 | 便道
14.4 | 便桥
14.5 | 洞内施工的通风、供水、供气、供电、照明及通讯设施
14.6 | 驳岸块石清理
14.7 | 地下管线交叉处理
14.8 | 行车、行人干扰增加
14.9 | 轨道交通工程路桥
14.10 | 市政基础设施施工监测、监控、保护
15 | 其他
合 计
注：专业工程措施项目费可根据工程实际在本表中补充。

## 表4措施项目清单与计价表
措施项目清单与计价表
工程名称:驻平湖32266部队主干道东侧场区综合整治工程-建筑部分 |  |  | 标段： |  | 第8页 共9页
序 号 | 项目编码 | 项目名称 | 项目特征描述 | 计量 单位 | 工程量 | 金额(元)
[6 empty] | 综合单价 | 合价
1 |  | 混凝土、钢筋混凝土模板及支架费 |  | 项 |  |  | 4362.15
1.1 | 041102001001 | 垫层模板 |  | m2 | 18.23
1.1.1 | 010010-1 | 基础垫层 木模板 |  | 100m2 | 0.182
1.2 | 041102002001 | 基础模板 |  | m2 | 52.64
1.2.1 | 010010-3 | 基础 木模板 |  | 100m2 | 0.526
2 |  | 脚手架费 |  | 项
2.1 | 011701002001 | 外脚手架 |  | m2 | 90.52
2.1.1 | 010011-1 | 建筑双排脚手架搭拆 落地式 搭设高度 24m以内 |  | 100m2 | 0.905
2.1.2 | 010011-9 | 建筑双排脚手架使用 落地式 搭设高度 24m以内 |  | 100m2·10天(有效使用天数) | 5.431
3 |  | 大型机械设备进出场及安拆费 |  | 项
3.1 | 010016-1 | 履带式挖掘机 1m3以内(场外运输) |  | 台次 | 2
本页小计
合 计
注：本表适用于以综合单价形式计价的措施项目。

## 表5规费、应纳税费项目清单与计价表
规费、应纳税费项目清单与计价表
工程名称:驻平湖32266部队主干道东侧场区综合整治工程-建筑部分 |  | 标段： | 第9页 共9页
序号 | 项目名称 | 计算基础 | 费率(%) | 金额(元)
1 | 规费 | (分部分项工程费+措施项目工程费+其他项目费)中的人工费 | 18
2 | 应纳税费 | 应纳税费合计
2.1 | 增值税应纳税额 | 分部分项工程费+措施项目费+其他项目费+规费-发包人供应材料费 | 3.02
2.2 | 城市维护建设税、教育费附加及地方教育费附加 | 增值税应纳税额 | 12
合 计