## 表1单位工程招标控制价汇总表
单位工程招标控制价汇总表
工程名称:驻平湖32266部队主干道东侧场区综合整治工程-安装工程 |  | 标段： | 第1页 共6页
序 号 | 汇 总 内 容 |  | 金额(元) | 其中： 材料设备暂估价 (元)
1 | 分部分项工程费
1.1 | 分部工程
2 | 措施项目费
2.1 | 其中：混凝土、钢筋混凝土模板及支架费
2.2 | 安全文明施工措施费
2.3 | 履约担保手续费、赶工措施费
2.4 | 其它措施项目费
3 | 其它项目费
3.1 | 计日工
3.2 | 总承包服务费
3.3 | 发包人供应材料费
4 | 规费
5 | 不含税建安工程造价
6 | 应纳税费
6.1 | 增值税应纳税额
6.2 | 城市维护建设税、教育费附加及地方教育费附加
含税建安工程造价=5+6
注：本表适用于单位工程招标控制价或投标价的汇总，如无单位工程划分，单项工程也使用本表汇总。

## 表2分部分项工程量清单与计价表
分部分项工程量清单与计价表
工程名称:驻平湖32266部队主干道东侧场区综合整治工程-安装工程 |  |  | 标段： |  |  | 第2页 共6页
序号 | 项目编码 | 项目名称 | 项目特征描述 | 计量 单位 | 工程量 | 金额(元)
[6 empty] | 综合单价 | 合价 | 材料设备 暂估合价
分部工程
1 | 040805001001 | 常规照明灯 | 1.名称：单臂灯杆 2.规格：H=5m，L=1.2m 3.灯具参数：LED灯 1*80W IP65 4.C25钢筋混凝土基础1500*500*500mm 5.C15混凝土垫层100*600*600mm | 套 | 3
2 | 080605005001 | 扬声器、音柱 | 1.名称：户外扬声器 2.型号：S-3101-15W/25W*25 | 个 | 3
3 | 030408001001 | 电力电缆 | 1.名称：电力电缆 2.型号、规格：YJV22-（5*16+1*16） | m | 168.31
4 | 030408002001 | 控制电缆 | 1.名称：控制电缆 2.型号、规格：KVV-4*2.5 | m | 218.94
5 | 030408006001 | 电力电缆头 | 1.名称：电力电缆终端头 2.规格：16mm2以内 | 个 | 6
6 | 030408007001 | 控制电缆头 | 1.名称：控制电缆终端头 2.规格：6芯以内 | 个 | 6
7 | 030411001002 | 配管 | 1.名称：重型聚乙烯塑料管 2.规格：PC32 3.敷设方式：埋地敷设 | m | 154.6
8 | 030411001001 | 配管 | 1.名称：重型聚乙烯塑料管 2.规格：PC70 3.敷设方式：埋地敷设 | m | 214.2
9 | 040101002001 | 挖沟槽土方 | 1.名称：挖掘机挖沟槽土方 2.土壤类别：综合考虑 | m3 | 115.85
本页小计
分部分项工程量清单与计价表
工程名称:驻平湖32266部队主干道东侧场区综合整治工程-安装工程 |  |  | 标段： |  |  | 第3页 共6页
序号 | 项目编码 | 项目名称 | 项目特征描述 | 计量 单位 | 工程量 | 金额(元)
[6 empty] | 综合单价 | 合价 | 材料设备 暂估合价
10 | 040101003001 | 挖基坑土方 | 1.名称：挖掘机挖基坑土方 2.土壤类别：综合考虑 | m3 | 4.61
11 | 040101003002 | 挖基坑土方 | 1.名称：挖掘机挖基坑土方 2.土壤类别：综合考虑 3.土方装车 | m3 | 1.2
12 | 040103001002 | 回填方 | 1.名称：人工回填土 夯填 | m3 | 120.46
13 | 040103002001 | 余方弃置 | 1.名称：土方外运弃置 2.运距：35km | m3 | 1.2
分部小计
本页小计
合 计

## 表3措施项目清单与计价汇总表
措施项目清单与计价汇总表
工程名称:驻平湖32266部队主干道东侧场区综合整治工程-安装工程 |  | 标段： | 第4页 共6页
序号 | 项目名称 |  | 金额(元)
1 | 安全文明施工措施费
1.1 | 安全文明施工措施费(按费率计算)
1.2 | 其他安全文明施工措施(按清单列项)
1.2.1 | 临时围挡费
1.2.2 | 基坑内场地硬地化
2 | 履约担保手续费
3 | 夜间施工费
4 | 赶工措施费
5 | 冬雨季施工费
6 | 已完成工程及设备保护费
7 | 地上地下设施及建筑物的临时保护费
8 | 混凝土、钢筋混凝土模板及支架费
9 | 二次搬运费
10 | 脚手架费
11 | 垂直运输机械费
12 | 大型机械设备进出场及安拆费
13 | 施工排水、降水费
14 | 专业工程措施项目费
14.1 | 组装平台
14.2 | 设备、管道施工的防冻和焊接保护措施
14.3 | 压力容器和高压管道的检验
14.4 | 焦炉施工大棚
14.5 | 焦炉供炉、热态工程
14.6 | 管道安装后的充气保护措施
14.7 | 隧道内施工的通风、供水、供电、供气照明及通讯设施
14.8 | 长输管道施工措施
14.9 | 格架式抱杆
15 | 其他
合 计
注：专业工程措施项目费可根据工程实际在本表中补充。

## 表4措施项目清单与计价表
措施项目清单与计价表
工程名称:驻平湖32266部队主干道东侧场区综合整治工程-安装工程 |  |  | 标段： |  | 第5页 共6页
序 号 | 项目编码 | 项目名称 | 项目特征描述 | 计量 单位 | 工程量 | 金额(元)
[6 empty] | 综合单价 | 合价
1 |  | 混凝土、钢筋混凝土模板及支架费 |  | 项
1.1 | 041102002001 | 基础模板 | 1.名称：基础 模板 | m2 | 9
1.1.1 | 040303-4 | 基础 模板 |  | 10m2 | 0.9
1.2 | 041102001001 | 垫层模板 | 1.名称：混凝土基础垫层 木模 | m2 | 0.84
1.2.1 | 040504-1 | 混凝土基础垫层 木模 |  | 100m2 | 0.008
2 |  | 大型机械设备进出场及安拆费 |  | 项
2.1 | 011705001001 | 大型机械设备进出场及安拆 | 1.名称：履带式挖掘机 1m3以内(场外运输) | 台次 | 1
2.1.1 | 010016-1 | 履带式挖掘机 1m3以内(场外运输) |  | 台次 | 1
本页小计
合 计
注：本表适用于以综合单价形式计价的措施项目。

## 表5规费、应纳税费项目清单与计价表
规费、应纳税费项目清单与计价表
工程名称:驻平湖32266部队主干道东侧场区综合整治工程-安装工程 |  | 标段： | 第6页 共6页
序号 | 项目名称 | 计算基础 | 费率(%) | 金额(元)
1 | 规费 | (分部分项工程费+措施项目工程费+其他项目费)中的人工费 | 18
2 | 应纳税费 | 应纳税费合计
2.1 | 增值税应纳税额 | 分部分项工程费+措施项目费+其他项目费+规费-发包人供应材料费 | 3.02
2.2 | 城市维护建设税、教育费附加及地方教育费附加 | 增值税应纳税额 | 12
合 计